## Sheet1
附件3：分部分项工程量清单报价表
序号 | 项目名称 |  | 子目特征描述 | 计量 单位 | 工程量 | 综合单价 | 合价 | 备注
1 | 一楼拆除 | 一楼公共卫生间墙体 | 原卫生间墙体、洗手间拆除 | ㎡ | 108
|  | 一楼卫生间地砖拆除 | 原卫生间地砖、洗手间地砖拆除至保护层 | ㎡ | 40
|  | 一楼卫生间洁具拆除 | 原6个蹲位地台及卫生洁具（蹲便器、坐便器等）、隔断拆除 | 项 | 1
|  | 一楼卫生间墙面拆除 | 原卫生间外墙面瓷砖拆除 | ㎡ | 67
|  | 一楼卫生间窗户扩建拆除 | 原窗户1200*1700改成1700*2000，拆除后粉刷 | 项 | 2
2 | 翻新恢复 | 一楼墙面砂浆粉刷 | 品牌水泥采用海螺、巢湖，铲除后墙面高低不平，采用砂浆粉刷，M5水泥砂浆的配合比：水泥:中沙=1：5.23 | ㎡ | 67
|  | 一楼地面砂浆粉刷 | 品牌水泥采用海螺、巢湖，铲除后地面高低不平，采用砂浆粉刷，M5水泥砂浆的配合比：水泥:中沙=1：5.23 | ㎡ | 40
|  | 一楼墙面乳胶漆涂刷 | 乳胶漆品牌三棵树，立邦、多乐士。1、喷(刷、辊)乳胶漆两道饰面 2、封底漆一道(干燥后再作面涂) 3、内墙腻子粉2遍找平 4、网格布满铺，界面剂粉刷找平 5、素水泥浆一道甩毛(内掺建筑胶) | ㎡ | 150
3 | 一楼新建墙体（窗框） |  | 隔墙采用加气混凝土砌块，砌块强度等级A3.5,600*200*240MM，M5水泥砂浆砌筑，砂浆为预拌砂浆 | ㎡ | 8
4 | 一楼地面瓷砖铺贴 |  | 800*800明智、大红鹰、东鹏通体大理石砖，产地广东佛山，辅材海螺水泥、中砂 | ㎡ | 44 |  |  | 甲方指定颜色
5 | 一楼三防板吊顶 |  | 主龙骨：京新隆牌，大T三利牌，30*24；小T欧贝朗牌26*24，20*20不锈钢边条，三防板泰山牌0.9厚 | ㎡ | 85
6 | 一楼铝合金窗户 |  | 铝合金窗户品牌：必尊产地湖北、广利来产地湖北、伟业。规格：55普通断桥平开，甲方指定颜色.安装防盗纱窗 | ㎡ | 7 |  |  | 安装防盗纱窗
| 一楼玻璃隔墙 |  | 1.0真空钢化玻璃，铝合金窗户品牌：必尊产地湖北、广利来产地湖北、伟业。规格：55普通断桥平开，甲方指定颜色 | ㎡ | 15
7 | 一楼双开门 |  | 实木复合门2700*1350（含门头），成品门含门套及五金件 | 套 | 1
8 | 一楼双开门隔墙 |  | 采用75泰山牌龙骨、水泥板墙面 | ㎡ | 5
| 一楼电路改造 | 电表60A |  | 块 | 1
|  | BV 6平方电线 |  | 米 | 150
|  | PZ-30电箱 |  | 个 | 2
|  | 40A3P |  | 个 | 2
|  | 32A1P |  | 个 | 1
|  | 16A1P+N漏保 |  | 个 | 1
|  | 10A1P |  | 个 | 1
|  | 600*600LED平板灯 |  | 个 | 4
10 | 隔层混凝土浇筑 |  | 原加工车间一楼到二楼楼梯口封闭采用C30混凝土浇筑，采用主筋12Φ螺纹钢，间距200*200，副筋612Φ螺纹钢，间距100*100 | ㎡ | 6.5
11 | 二楼拆除 | 二楼公共卫生间墙体 | 原卫生间墙体、洗手间拆除 | ㎡ | 108
|  | 二楼卫生间地砖拆除 | 原卫生间地砖、洗手间地砖拆除至保护层 | ㎡ | 40
|  | 二楼卫生间洁具拆除 | 原6个蹲位地台及卫生洁具（蹲便器、坐便器等）、隔断拆除 | 项 | 1
|  | 二楼卫生间墙面拆除 | 原卫生间外墙面瓷砖拆除 | ㎡ | 67
|  | 二楼卫生间窗户扩建拆除 | 原窗户1200*1700改成1700*2000，拆除后粉刷 | 项 | 2
12 | 翻新恢复 | 二楼墙面砂浆粉刷 | 品牌水泥采用海螺、巢湖，铲除后墙面高低不平，采用砂浆粉刷，M5水泥砂浆的配合比：水泥:中沙=1：5.23 | ㎡ | 67
|  | 二楼地面砂浆粉刷 | 品牌水泥采用海螺、巢湖，铲除后地面高低不平，采用砂浆粉刷，M5水泥砂浆的配合比：水泥:中沙=1：5.23 | ㎡ | 40
|  | 二楼墙面乳胶漆涂刷 | 乳胶漆品牌三棵树，立邦、多乐士。1、喷(刷、辊)乳胶漆两道饰面 2、封底漆一道(干燥后再作面涂) 3、内墙腻子粉2遍找平 4、网格布满铺，界面剂粉刷找平 5、素水泥浆一道甩毛(内掺建筑胶) | ㎡ | 150
14 | 二楼地面瓷砖铺贴 |  | 800*800明智、大红鹰、东鹏通体大理石砖，产地广东佛山，辅材海螺水泥、中砂 | ㎡ | 44
15 | 二楼三防板吊顶 |  | 主龙骨：京新隆牌，大T三利牌，30*24；小T欧贝朗牌26*24，20*20不锈钢边条，三防板泰山牌0.9厚 | ㎡ | 85
16 | 二楼铝合金窗户 |  | 铝合金窗户品牌：必尊产地湖北、广利来产地湖北、伟业。规格：55普通断桥平开，甲方指定颜色 | ㎡ | 7
17 | 二楼玻璃门 |  | 1.0单层钢化玻璃2000*1400，成品门含门套及五金件 | 套 | 1
18 | 二楼玻璃隔墙 |  | 1.0真空钢化玻璃，铝合金窗户品牌：必尊产地湖北、广利来产地湖北。规格：55普通断桥平开，甲方指定颜色 | ㎡ | 15
| 二楼电路改造 | 电表60A |  | 块 | 1
|  | BV6 平方电线 |  | 米 | 150
|  | PZ-30电箱 |  | 个 | 2
|  | 40A3P |  | 个 | 2
|  | 32A1P |  | 个 | 1
|  | 16A1P+N漏保 |  | 个 | 1
|  | 10A1P |  | 个 | 1
|  | 600*600LED平板灯 |  | 个 | 4
20 | 五楼窗户扩建拆除 |  | 原窗户1200*1700改成1700*2000，拆除后粉刷 | 项 | 2
21 | 五楼铝合金窗户 |  | 铝合金窗户品牌：必尊产地湖北、广利来产地湖北。规格：55普通断桥平开 | ㎡ | 7
22 | 七楼窗户扩建拆除 |  | 原窗户1200*1700改成1700*2000，拆除后粉刷 | 项 | 2
23 | 七楼铝合金窗户 |  | 铝合金窗户品牌：必尊产地湖北、广利来产地湖北。规格：55普通断桥平开 | ㎡ | 7
1 | 七楼拆除 | 七楼公共卫生间墙体 | 原卫生间墙体、洗手间拆除 | ㎡ | 50
|  | 七楼卫生间地砖拆除 | 原卫生间地砖、洗手间地砖拆除至保护层 | ㎡ | 40
|  | 七楼卫生间洁具拆除 | 原4个蹲位地台及卫生洁具（蹲便器、坐便器等）、隔断拆除 | 项 | 1
|  | 七楼卫生间墙面拆除 | 原卫生间外墙面瓷砖拆除 | ㎡ | 65
2 | 翻新恢复 | 七楼墙面砂浆粉刷 | 品牌水泥采用海螺、巢湖，铲除后墙面高低不平，采用砂浆粉刷，M5水泥砂浆的配合比：水泥:中沙=1：5.23 | ㎡ | 60
|  | 七楼地面砂浆粉刷 | 品牌水泥采用海螺、巢湖，铲除后地面高低不平，采用砂浆粉刷，M5水泥砂浆的配合比：水泥:中沙=1：5.23 | ㎡ | 40
|  | 七楼墙面乳胶漆涂刷 | 乳胶漆品牌三棵树，立邦、多乐士。1、喷(刷、辊)乳胶漆两道饰面 2、封底漆一道(干燥后再作面涂) 3、内墙腻子粉2遍找平 4、网格布满铺，界面剂粉刷找平 5、素水泥浆一道甩毛(内掺建筑胶) | ㎡ | 80
4 | 七楼地面瓷砖铺贴 |  | 800*800明智、大红鹰、东鹏通体大理石砖，产地广东佛山，辅材海螺水泥、中砂 | ㎡ | 44 |  |  | 甲方指定颜色
5 | 七楼三防板吊顶 |  | 主龙骨：京新隆牌，大T三利牌，30*24；小T欧贝朗牌26*24，20*20不锈钢边条，矿棉板 | ㎡ | 85 |  |  | 矿棉板
| 七楼玻璃隔墙 |  | 1.0真空5+12+5钢化玻璃，铝合金窗户品牌：必尊产地湖北、广利来产地湖北、伟业。规格：55普通断桥平开，甲方指定颜色 | ㎡ | 15
| 七楼电路改造 | 电表60A |  | 块 | 1 |  |  | 包括平板灯电源线、线管、插座、开关等辅材等
|  | BV 6平方电线 |  | 米 | 150
|  | PZ-30电箱 |  | 个 | 2
|  | 40A3P |  | 个 | 2
|  | 32A1P |  | 个 | 1
|  | 16A1P+N漏保 |  | 个 | 1
|  | 10A1P |  | 个 | 1
|  | 600*600LED平板灯 |  | 个 | 4
24 | 垃圾外运 |  |  | 车
25 | 脚手架租赁 |  |  | 项
合计（含税价）